## 第1面
設計内容説明書兼特記仕様書-(1/3)
認証要件：仕様規定の基準（木造住宅の単位住戸に限る。） | [18 empty] | （第1面）
分類 | 種類 |  |  |  |  | 設計内容説明欄
認証要件
開口部の断熱性能 | 窓 | [5 empty] | 熱貫流率 ≦ 2.33
[7 empty] | （0.5㎡以内）熱貫流率 ≦ 3.49 | [7 empty] | 該当部位なし
| ドア | [5 empty] | 熱貫流率 ≦ 3.49
【特記事項】
・ＪＩＳ等に基づかない製作建具の未設置
設置なし
・ルーバー、ガラスブロック、及びＦＩＸ窓：熱貫流率2.33以下
確認済
断熱材の断熱性能 | 壁 | [9 empty] | 熱抵抗値 ≧ 2.3
| 屋根 | [9 empty] | 熱抵抗値 ≧ 4.6 |  |  |  | 該当部位なし
| 天井 | [9 empty] | 熱抵抗値 ≧ 4.0 |  |  |  | 該当部位なし
| 床 |  |  | 外気に接する部分 | [6 empty] | 熱抵抗値 ≧ 3.3 |  |  |  | 該当部位なし
|  |  |  | その他の部分 | [6 empty] | 熱抵抗値 ≧ 2.2 |  |  |  | 該当部位なし
| 土間床等の外周部 |  |  | 外気に接する部分 | [6 empty] | 熱抵抗値 ≧ 1.7 |  |  |  | 該当部位なし
|  |  |  | その他の部分 | [6 empty] | 熱抵抗値 ≧ 0.5 |  |  |  | 該当部位なし
断熱材が地盤面に対して垂直であり、かつ、基礎底盤上端から基礎天端まで連続して施工
【特記事項】
・浴室
1階に設置
基礎断熱工法（浴室部分：立ち上がり部分4周、気密パッキン使用あり）
基礎断熱工法（建物全体：気密パッキン使用あり）
浴室下部(浴槽・洗い場)に断熱措置あり
2階以上に設置
・玄関、勝手口その他これらに類する部分を除く土間床部分
該当部位なし
|  |  | 該当部位あり（ |  |  |  |  | 室名： | [8 empty] | ）
土間床等の外周部に断熱措置あり
・その他
・天井、床下点検口、床下収納庫、掘りごたつ等で大きさが600mm×600mm程度を超える部分
|  |  |  | 該当部位なし | [5 empty] | 該当部位あり（ |  |  | 部位： |  |  |  |  | ）
断熱措置あり
※併用住宅の場合のみ
・単位住戸と単位住戸と同様の熱的環境の隣接空間との間の建具の有無
建具あり
設備の省エネルギー性能 | 照明設備 |  |  |  |  | ・単位住戸内のすべての照明設備
LED（台所に設置するレンジフード内の手元灯は除く。）
人感センサー付きLED（1箇所以上）：
[9 empty] | 玄関 |  |  | トイレ |  | 洗面・脱衣所 |  | 廊下及び階段
【特記事項】

## 第2面
設計内容説明書兼特記仕様書-(2/3)
認証要件：仕様規定の基準（木造住宅の単位住戸に限る。） | [12 empty] | （第2面）
分類 | 種類 | 設計内容説明欄
認証要件
設備の省エネルギー性能 | 暖房設備 | ・主たる居室
エアコン(省エネ基準達成率114％以上、JISC9901)を１台以上を使用
電気ヒーター暖房器又は電気蓄熱暖房器を使用しない
【特記事項】
品番：
| 冷房設備 | ・主たる居室
エアコン(省エネ基準達成率114％以上、JISC9901)を１台以上を使用
【特記事項】
品番：
| 給湯設備 | ・設置された全ての設備が下記の要件を満たしている。
電気ヒートポンプ給湯器
貯湯缶(一缶)：エネルギー消費効率3.3以上
貯湯缶(多缶)：エネルギー消費効率3.0以上
潜熱回収型ガス給湯器
エネルギー消費効率93％以上
潜熱回収型石油給湯器
エネルギー消費効率93％以上
ヒートポンプ・ガス瞬間式併用給湯器
WEBプログラムで選択可能
コージェネレーション設備
[5 empty] | WEBプログラムで選択可能 |  |  |  | 停電時自立運転機能付
【特記事項】
品番：
| 浴槽 |  | 給湯設備：追焚機能なし
給湯設備：追焚機能付
高断熱浴槽（JISA5532）
・適用除外
浴槽が設置されていない
【特記事項】
品番：
| 配管方式 |  | ヘッダーにより台所・シャワー・洗面の各水栓に分岐
|  |  | ヘッダー位置（ |  |  | 室名 | ： |  |  | 床下 | 天井裏 | ）
分岐後(分岐後の部分的な先分岐を含む。)のすべての配管径が13Ａ以下
【特記事項】
| 水栓 |  | 2バルブ水栓以外
台所及び洗面水栓：水優先吐水機構付（節湯C1）
浴室シャワー水栓：手元止水機構付（節湯A1）
【特記事項】
台所品番：
洗面品番：
浴室品番：
| 機械換気設備 |  | 第2種換気設備（熱交換器なしに限る。）
第3種換気設備（熱交換器なしに限る。）
|  |  |  | 比消費電力（ |  |  |  | ≦ 0.1 ）
・適用除外
第1種換気設備その他の第2種換気設備及び第3種換気設備以外
【特記事項】
品番：

## 第3面
設計内容説明書兼特記仕様書-(3/3)
認証要件：仕様規定の基準（木造住宅の単位住戸に限る。） | [11 empty] | （第3面）
分類 | 種類 | 設計内容説明欄
認証要件
創エネルギー性能 | 太陽光発電システム |  | 設置なし
設置あり：指針第4各基準に適合していない又は適合していることが確認できないため、
設計確認書・認証書に表示しない。
設置あり
|  |  |  | 太陽電池モジュール認証 |  |  | （ | ＪＥＴ |  | ＩＥＣ | ）
単位住戸で使用（余剰売電は可、全量売電は不可。）
停電時に電気供給を継続する機能付
地絡検知機能付
|  |  |  | 公称最大出力の合計値 |  | （ |  |  | ｋＷ、小数点以下第3位を四捨五入）
|  |  |  | 定格出力の合計値 |  | （ |  |  | ｋＷ、小数点以下第3位を四捨五入）
【特記事項】
品番：