## 住棟用
設計内容説明書【共同住宅等用（鉄筋コンクリート造）】 | [24 empty] | 住棟評価用 （第１面）
建築物の名称
建築物の所在地
設計者等の氏名
審査員氏名 |  |  |  | 適合証記載による
認定事項等 |  |  | 確認 | 設計内容説明欄 | [19 empty] | 設計内容
|  |  | 項目 | 項目 | 設計内容 | [16 empty] | 記載図書 |  | 確認欄
1. | 劣化対策 |  | コンクリート | ｺﾝｸﾘｰﾄ種類 | ・ | ｺﾝｸﾘｰﾄの種類 |  |  |  |  | 普通ｺﾝｸﾘｰﾄ | [11 empty] | 仕上表
構造躯体等の劣化対策 | 等級 |  | ・ | ｾﾒﾝﾄ種類 | ・ | ｾﾒﾝﾄの種類 |  |  |  |  | 普通ﾎﾟﾙﾄﾗﾝﾄﾞｾﾒﾝﾄ | [6 empty] | ﾌﾗｲｱｯｼｭｾﾒﾝﾄ |  |  |  |  | 平面図
| （構造躯体等） |  | セメント | [7 empty] | 中庸熱・低熱ﾎﾟﾙﾄﾗﾝﾄﾞｾﾒﾝﾄ | [6 empty] | 高炉ｾﾒﾝﾄ |  |  |  |  | 伏図等
[11 empty] | その他のﾎﾟﾙﾄﾗﾝﾄﾞｾﾒﾝﾄ | [11 empty] | 特記仕様書
水ｾﾒﾝﾄ比
|  |  |  | ・ |  | 「水ｾﾒﾝﾄ比・最小かぶり厚さ」の 組合せ | [9 empty] | 45％以下 |  |  | 50％以下
最小かぶり厚さ
[6 empty] | 直接土に 接しない 部分 |  |  | 耐力壁以外の 壁又は床 |  |  |  | 屋内 |  | 2cm |  |  | 3cm
[13 empty] | 屋外 |  | 3cm*1 |  |  | 4cm*1
[9 empty] | 耐力壁、柱 又ははり |  |  |  | 屋内 |  | 3cm |  |  | 4cm
[13 empty] | 屋外 |  | 4cm*1 |  |  | 5cm*1
[6 empty] | 直接土に 接する 部分 |  |  | 壁・柱・床・はり又は 基礎の立ち上がり部分 | [5 empty] | 4cm |  |  | 5cm
[9 empty] | 基礎（立ち上がり部分 及び捨てコン部分を除く） | [5 empty] | 6cm |  |  | 7cm
[6 empty] | *1 | 外壁の屋外に面する部位に耐久性上有効な仕上がある場合、 屋外側の部分に限り1cm減ずることができる
|  |  | 部材の設計 | 最小かぶり厚さ | ・ | 設計かぶり厚さ |  |  |  | ＝ | 最小かぶり厚さ |  |  |  | ＋（ |  |  |  |  | mm）
|  |  | ・配筋 |  |  | [PCa部分] |  |  |  | ＝ | 最小かぶり厚さ |  |  |  | ＋（ |  |  |  |  | mm）
|  |  | コンクリートの | スランプ |  | Fｑ等が33N/mm2未満の場合、スランプ18cm以下
|  |  | 品質 |  |  | Fｑ等が33N/mm2以上の場合、スランプ21cm以下
その他 フロー値管理等
注：Fq等：JASS5における品質管理強度、又は同等の基準強度を示す
|  |  |  | 単位水量 |  | 185kg/m3以下
|  |  |  | 空気量 |  | ４～６％
[6 empty] | その他 |  | （ | [12 empty] | ）
|  |  |  | コンクリートの | 打込み・締め固め方法、打継ぎ部の処理方法、養生方法
|  |  |  | 充填方法等 |  | JASS5－７節、８節に準拠
[6 empty] | その他 |  | （ | [12 empty] | ）
|  |  | 認定書等 | 認定書等活用 |  | 認定書等の活用(第二面に記入）
2. | 耐震等級 |  | 構造躯体 | 構造躯体 | ・ | 構造種別 | [5 empty] | 鉄筋コンクリート造 | [10 empty] | 仕様書
耐震性 | （倒壊等防止） | [10 empty] | その他 |  | （ | [6 empty] | ） |  | 伏図等
[5 empty] | ・ | 構造計算方法 | [5 empty] | 限界耐力計算 | [10 empty] | 計算書
[12 empty] | 保有水平耐力計算（ルート3） | [10 empty] | 特記仕様書
|  | 等級２ | [9 empty] | 許容応力度等計算（ルート2）
|  | 等級３ | [9 empty] | 許容応力度計算（ルート1）
[12 empty] | その他 |  | （ | [6 empty] | ）
|  |  |  | 認定書等活用 |  | 認定書等の活用(第二面に記入）
| １-３その他 |  | 免震 | 免震建築物 |  | 平成12年建設省告示第2009号第1第3号による免震建築物
| （地震に対する |  |  |  |  | 免震層及び免震材料の維持管理に関する図書の作成
| 構造躯体の |  | 認定書等 | 認定書等活用 |  | 認定書等の活用(第４面に記入）
倒壊等防止）
設計内容説明書【共同住宅等用（鉄筋コンクリート造）】 | [24 empty] | 住棟評価用 （第２面）
認定事項等 |  |  | 確認 | 設計内容説明欄 | [19 empty] | 設計内容
|  |  | 項目 | 項目 | 設計内容 | [16 empty] | 記載図書 |  | 確認欄
4. | 維持管理 |  | 共用配管 | ｺﾝｸﾘｰﾄ内 |  | すべての評価対象配管がコンクリート内に埋込まれていない | [16 empty] | 配置図
維持管理・更新の容易性 | 対策等級 |  |  | 埋め込み配管 | [18 empty] | 平面図
| （共用配管） |  | 地中埋設管 | 埋設管上の | ・ | 地中埋設管上のコンクリート打設 | [16 empty] | 仕上表
|  |  |  | ｺﾝｸﾘｰﾄ打設 | （ |  | 無 |  |  | 土間コンその他のみ有 | [6 empty] | 対象区域外） | [5 empty] | 特記仕様書
|  |  | 共用排水管 | 排水管の | ・ | 共用立管の掃除口
|  |  |  | 清掃措置 |  |  | 屋上階又は最上階、最下階及び3階以内おきの中間階又は15m
|  | 該当なし |  |  |  |  | 以内毎に設置
[5 empty] | ・ | 横主管の掃除口
15m以内毎に設置
|  |  | 配管点検口 | 掃除口の | ・ | 接合部の点検措置
|  |  |  | 点検措置 |  |  | PS点検口 |  |  |  | 露出配管 |  |  |  | その他
[5 empty] | ・ | 共用配管のバルブの点検措置
[7 empty] | MB扉 |  |  | PS点検口 |  |  |  | 露出配管 |  |  | その他
|  |  | 排水管の | 排水管等の内面 | ・ |  | 排水管内面が平滑である
|  |  | 性状等 | 設置状態 | ・ |  | たわみ、抜け等が生じないよう設置
|  |  | 横主管ピット内 |  |  | 専用部に立ち入らずに到達できる経路が確保されたピット有
|  |  | 等の措置 |  |  | 床下空間（天井内等）内に横主管設置
|  |  | 配管補修 |  |  | 専用部に立ち入らないで補修できる位置に露出
|  |  | の措置 |  | （ |  | 構造躯体及び仕上材に影響を及ぼすことなく補修可能 ）
ただし書き規定を適用
専用部に立ち入らないで補修が行える開口を持つＰＳ内に設置
| 更新対策 |  | 共用排水管 | ｺﾝｸﾘｰﾄ内 |  | すべての評価対象配管がコンクリート内に埋込まれていない | [16 empty] | 配置図
| （共用排水管） |  |  | 埋め込み配管 | [18 empty] | 平面図
|  |  |  | 埋設管上の | ・ | 地中埋設管上のコンクリート打設 | [16 empty] | 仕上表
|  |  |  | ｺﾝｸﾘｰﾄ打設 | （ |  | 無 |  |  | 土間コンその他のみ有 | [6 empty] | 対象区域外） | [5 empty] | 特記仕様書
|  |  |  | 横主管の |  | ピット、床下空間（天井内等）内又はﾋﾟﾛﾃｨｰ等の共用部分に設置
|  | 該当なし |  | 設置位置 |  | 人通孔その他人が到達できる経路が設けられている
|  |  |  | 共用排水管 |  | 共用排水管は専用部分に立ち入らないで更新できる位置に露出
|  |  |  | の設置位置 |  | 専用部に立ち入らないで更新が行える開口を持つＰＳ内に設置
[5 empty] | （ |  | 共用部分より仕上材等の軽微な除去により到達可能 ）
ただし書き規定を適用
|  |  |  | 更新工事軽減 |  | 共用排水管の切断工事を軽減する措置、かつ、コンクリート貫通
|  |  |  | 措置 |  | 部のはつり工事を軽減する措置
専用排水管の接続替えを容易に行うための措置
共用排水管の撤去､接続替え､その他更新のための作業空間の確保
|  |  |  | 増設更新措置 |  | 新規共用排水管設置の為の空間確保可能
更新配管用予備スリーブ有り
専用排水管の接続替えを容易に行うための措置
共用排水管の撤去､接続替え､その他更新のための作業空間の確保

## 住戸用（断熱等性能等級）
設計内容説明書【共同住宅等用（鉄筋コンクリート造）】 | [25 empty] | 住戸評価用 （第３面）
建築物の名称 | [6 empty] | 0
建築物の所在地 | [6 empty] | 0
設計者等の氏名 | [6 empty] | 0
審査員氏名 | [6 empty] | 適合証記載による
タイプ名又は番号
認定事項等 |  |  |  | 確認 |  |  | 設計内容説明欄 | [17 empty] | 設計内容
|  |  |  | 項目 |  |  | 項目 |  |  | 設計内容 | [11 empty] | 記載図書 |  |  | 確認欄
3. | 可変性 | [9 empty] | 躯体天井高 2,650㎜以上 | [11 empty] | 矩計図
可変性
4. | 維持管理 |  |  | 専用配管 |  |  | コンクリート |  |  |  | すべての評価対象配管がコンクリート内に埋込まれていない | [11 empty] | 配置図
維持管理・更新の容易性 | 対策等級 | [5 empty] | 内埋込み配管 | [15 empty] | 平面図
| （専用配管） | [5 empty] | 他住戸内の専 |  |  |  | 他住戸専用部内の設置なし | [11 empty] | 仕上表
| （ガス管を除く） | [5 empty] | 用配管の設置 | [15 empty] | 特記仕様書
|  |  |  | 地中 |  |  | 埋設管上の |  |  | ・ | 地中埋設管上のコンクリート打設
|  |  |  | 埋設管 |  |  | ｺﾝｸﾘｰﾄ打設 |  |  | （ |  | 無 | 土間コンその他のみ有 | [5 empty] | 対象区域外）
|  |  |  | 排水管の |  |  | 内面の仕様 |  |  |  | 排水管内面が平滑である
|  |  |  | 性状等 |  |  | 設置状態 |  |  |  | たわみ、抜け等が生じないよう設置
|  |  |  | 専用 |  |  | 排水管の |  |  |  | 便所、その他水廻りに必要な清掃措置の確保
|  |  |  | 排水管 |  |  | 清掃措置
|  |  |  | 配管 |  |  | 主要接合部等 |  |  |  | 主要接合部等の点検措置等の確保
|  |  |  | 点検口 |  |  | の点検措置
5. | 高齢者等配 |  |  | 共用廊下 |  |  | 共用廊下の |  |  |  | 基準法施行令第119条、第126条第1項に定める基準に適合 | [11 empty] | 平面図
高齢者等配慮対策 | 慮対策等級 | [5 empty] | 幅員 | [15 empty] | 仕上表
| (共用部分) |  |  |  | 該当なし | [17 empty] | 矩計図
|  |  |  | 共用階段 |  |  | 勾配等 |  |  |  | 階段の勾配等の基準に適合 | [11 empty] | 詳細図
エレベーター利用可能
|  | 該当なし |  |  | 該当なし |  | 蹴込み |  |  |  | 蹴込み20㎜以下
エレベーター利用可能
[7 empty] | 形状 |  |  |  | 最上段・最下段の通路等への食い込み、突出が無い
[7 empty] | 建築基準法 |  |  |  | 基準法施行令第23条から第27条に適合
基準法施行令第126条第1項に適合
|  |  |  | エレベーター |  |  | エレベーター |  |  |  | 評価対象住戸が建物出入口の存する階にある
[7 empty] | 利用 |  |  |  | 評価対象住戸から建物出入口のある階までｴﾚﾍﾞｰﾀｰを利用し到達できる
[5 empty] | 該当なし |  | エレベーター |  |  |  | 出入口幅800mm以上
[7 empty] | の仕様 |  |  |  | かご奥行寸法内法1,350mm以上
[7 empty] | エレベーター |  |  |  | エレベーターホール寸法1,500mm角以上
ホールの広さ
設計内容説明書【共同住宅等用（鉄筋コンクリート造）】 | [25 empty] | 住戸評価用 （第４面）
|  | タイプ名又は番号 |  |  |  |  | 0
6. | 断熱等性能 |  |  | 躯体・ |  | 適用する基準 |  | 基準省令及 |  |  | 外皮平均熱貫流率の基準に適合 | [11 empty] | 仕上表
省エネルギー対策 | 等級 |  |  | 開口部 |  |  | び住宅計算方法 | [15 empty] | 平面図
| （ |  | ）地域 | の断熱 |  |  | (性能基準） |  |  |  | 冷房期の平均日射熱取得率の基準に適合 | [11 empty] | 立面図
|  |  |  | 性能等 |  |  |  | 住宅仕 |  | ・ | 開口部比率 |  | [ |  |  |  |  | ] |  |  |  |  | 矩計図
[8 empty] | 様基準 |  |  | 断熱構造とする部分の基準に適合 | [11 empty] | 建具表
[7 empty] | (仕様基準） |  |  | ・ | 躯体の断熱性能等 |  |  |  | 熱貫流率の基準に適合 | [7 empty] | 計算書
[15 empty] | 断熱材の熱抵抗の基準に適合 | [7 empty] | 特記仕様書
[10 empty] | ・ | 開口部比率の区分 |  |  | [ |  |  | ]
開口部の熱貫流率が基準値以下
開口部が日射の侵入を防止する性能あり
[7 empty] | 緩和の適用 |  |  |  | 窓の断熱(２％緩和） |  |  |  |  | 窓の日射(４％緩和）
|  |  |  | 結露防止 |  |  | 繊維系断熱材 |  |  | ・ | 繊維系断熱材等の使用（ |  |  |  |  | 有 |  | 無 ）
|  |  |  | 対策 |  |  | 防湿層 |  |  | ・ | 防湿層の設置 |  |  | （ |  | 有 |  | 無 ）
[7 empty] | の設置 |  |  |  | 除外規定適用 |  | （添付図書に内容を記載）
[7 empty] | 通気層 |  |  | ・ | 通気層の設置 |  |  | （ |  | 有 |  | 無 ）
[7 empty] | の設置 |  |  | ・ | 防風層の設置 |  |  | （ |  | 有 |  | 無 ）
[11 empty] | 除外規定適用 |  | （添付図書に内容を記載）
[7 empty] | 断熱材の施工 |  |  |  | 躯体面に断熱材を全面密着（内断熱工法の場合のみ）
|  |  |  | 熱橋部対策 |  |  | 熱橋部対策 |  |  |  | 断熱補強有り
[11 empty] | 除外規定適用 |  | （添付図書に内容を記載）
|  |  |  | 認定書等 |  |  | 認定書等活用 |  |  |  | 認定書等の活用（下欄に記入）
―認定書等―
性能表示事項 |  |  |  | 種別 | [8 empty] | 番号 | [6 empty] | 認定書等添付状況
[5 empty] | 型式認定 |  |  |  | 認証 |  |  | 特認 | [8 empty] | 添付 |  |  | 表紙のみ添付
[5 empty] | 型式確認 |  |  |  | 同等性証明
[5 empty] | 型式認定 |  |  |  | 認証 |  |  | 特認 | [8 empty] | 添付 |  |  | 表紙のみ添付
[5 empty] | 型式確認 |  |  |  | 同等性証明
[5 empty] | 型式認定 |  |  |  | 認証 |  |  | 特認 | [8 empty] | 添付 |  |  | 表紙のみ添付
[5 empty] | 型式確認 |  |  |  | 同等性証明
[5 empty] | 型式認定 |  |  |  | 認証 |  |  | 特認 | [8 empty] | 添付 |  |  | 表紙のみ添付
[5 empty] | 型式確認 |  |  |  | 同等性証明